## 采购清单及报价表
严州校区报告厅室内P1.5全彩大屏的安装调试及配套附件项目报价表
序号 | 采购内容 （贷物/服务/工程） | 技术要求（详细技术参数或制作工艺） | 质量（服务）要求 | 数量 | 计量单位 | 预计单价（万元） | 小计（万元）
1 | 室内P1.5全彩（安装整修） | 1、显示屏像素点间距1.53mm，表贴三合一封装，HUB320接口，模组分辨率208*104，模组尺寸320（W）×160（H）。 2、亮度0-500cd/m2 可调， 256级无灰度损失调节，可通过定时器或传感器调节；色温3000K-15000K连续可调；亮度、灰度、色温可有手动、自动、软件三种调节方式（提供封面具有ilac-MRA、CNAS标识盖章的权威检测报告） 3、支持单点检测逐点校正功能，单点亮度校正，单点颜色校正；支持多bin色度校正，校正数据存储在模组里，采用色彩管理系统，在LED控制系统对视频解码后，添加二次过滤显示算法，对显示屏每一个发光二极管进行逐点14位颜色校正（提供封面具有ilac-MRA、CNAS标识盖章的权威检测报告） 4、每个灯芯的波长误差值在±1.5nm以内；每个灯芯的亮度误差在10％以内（提供封面具有ilac-MRA、CNAS标识盖章的权威检测报告） 5、显示屏整屏平整度≤0.2mm，模组间拼缝≤0.2mm（提供封面具有ilac-MRA、CNAS标识盖章的权威检测报告） 6、100%亮度,灰度等级为≥16bit； 70%亮度,灰度等级为≥14bit； 50%亮度,灰度等级为≥13bit； 20%亮度,灰度等级为≥12bit； （提供封面具有ilac-MRA、CNAS、标识盖章的权威检测报告） 7、显示屏发光点中心距偏差＜1%（提供封面具有ilac-MRA、CNAS、标识盖章的权威检测报告） 8、LED显示屏工作状态下最大噪音值，产品前、后、左、右噪声与 环境背景噪声相差均不超过2.0dB(A)。（提供封面具有ilac-MRA、CNAS、标识盖章的权威检测报告） 9、具有电源过流、短路、过压、欠压、断电保护功能，分布上电措施；阻燃系统具有烟雾报警和温升报警功能；具有动态扫描方式LED显示屏驱动电路保护功能 （提供封面具有ilac-MRA、CNAS、标识盖章的权威检测报告） 10、模组自带墨色面罩，屏体正面为哑黑处理,,对比度高，不反射环境光，有效提高一致性，保护灯珠，抑制摩尔纹（提供封面具有ilac-MRA、CNAS标识盖章的权威检测报告） 11、依据标准进行光生物安全及蓝光危害评估检测无危害类，具备防蓝光护眼功能，蓝光辐射能量 ≤20W/(m²•sr)在8h（3000s）爆辐射中不造成化学紫外线危害(ES),并在1000s（约16min）内不造成近紫外线危害(EUVA)，并在10000s约（2.8h）内不造成对视网膜蓝光伤害（LB），并在10秒内不速成视网膜热危害，并且在1000s内不造成对眼睛得红外辐射危害（EIR）（提供封面具有ilac-MRA、CNAS标识盖章的权威检测报告） 12、模组机械强度≥25MP； 拉伸强度≥50MP，符合GBT1040标准; 缺口冲击强度≥7KJ/m²，符合GBT1843标准；（提供封面具有ilac-MRA、CNAS、标识盖章的权威检测报告） 13、16Bit，281 万亿色，色域覆盖率100%，NTSC色域覆盖率≥120％上，YLV（PAL）色域覆盖率≥170％，支持BT、2020、DCI.P3、BT.709、sRGB等多种色域转换（提供封面具有ilac-MRA、CNAS、标识盖章的权威检测报告） 14、投标产品可提供中国节能产品认证证书（CQC） 15、★显示屏厂家具有钢结构三级资质证书、音视频一级资质证书、中国音像协会会员证书 16、★显示屏厂家符合国家安全生产标准，须获得安全生产标准化二级或以上证书 17、★中国环保产品（II型）认证证书 18、★★可提供中国质量认证中心出具的中国节能产品认证证书。 19、★★显示屏厂家具有产品及平台开发体系CMMI5证书和中国软件行业信用AAA级证书 |  | 9.25 | ㎡
2 | 视频处理器 | DS-D40V10 输入接口 −2 × HDMI 1.4，−1 × DVI，−1×3G-SDI（IN+LOOP），选配 输出接口 ，−10路千兆网口 最大带载650万像素，单台设备输出最大宽度10240，高度8192 ，−1路HDMI 1.3输出接口 可用作输出预监或视频输出 音频输入输出，−支持HDMI伴随音频输入，−支持3.5mm独立音频输入，−支持3.5mm独立音频输出，−支持通过多功能卡进行音频输出 低至1帧延迟输出 在低延迟开关开启、输入源同步开启，输入源到接收卡之间的延时可减少至1帧 3个图层，−图层大小和位置可单独调节，−图层优先级可调整 强大视频处理能力，−搭载SuperView III画质处理技术，支持输出画面无级缩放，−支持一键全屏缩放，−支持输入源任意截取 画质调整 支持输入画质管理，包括亮度、对比度、饱和度和色度调整 多场景保存和调用 支持10个自定义场景 热备份，−支持设备间备份，−支持网口间备份 同步输出 支持使用内部输入源作为同步源，保证输入输出画面同步。 支持逐点亮色度校正 产品类别：LED控制卡 控制接口：ETHERNET*1：连接上位机和通过V-Can升级固件程序。 USB 2.0（Type-B，方口）：连接PC，调试设备。 USB 2.0（Type-A，扁口）：级联输出接口。 信号输入接口：3G-SDI*1 3G-SDI为可选配接口。 支持ST-424 (3G)，ST-292 (HD)和ST-259（SD）标准视频源输入。 单路支持1920×1080@60Hz视频源输入。 支持去隔行处理。 支持3G-SDI Loop环路输出。 HDMI 1.4 *2 支持4K×1K@60Hz视频源输入。 支持HDCP 1.4。 支持隔行信号输入。 支持自定义分辨率。 -自定义极限宽度：4092（4092×1136@60Hz） -自定义极限高度：3981（1058×3981@60Hz） DVI（HDMI 1.4）*1 支持4K×1K@60Hz视频源输入。 支持HDCP 1.4。 支持隔行信号输入。 支持自定义分辨率。 -自定义极限宽度：4092（4092×1136@60Hz） -自定义极限高度：3981（1058×3981@60Hz） AUDIO*1：3.5mm外部音频输入接口。 信号输出接口：网口 *10 千兆网口输出接口。 最大带载650万像素。 极限宽度10240。 极限高度8192。 网口1和网口2支持音频输出，通过多功能卡解析音频时，需要将多功能卡连接到网口1或网口2。 HDMI 1.3 *1 用于输出画面预监时，输出分辨率固定为1920×1080@60Hz。 用于视频输出时，输出分辨率可调节。 AUDIO*1：3.5mm音频输出接口。 最大帯载能力：650万像素 平均功耗：28W 供电要求：100-240V~，1.5A，50/60Hz 工作温度：-10 ℃ ~ +60 ℃ 工作湿度：20%~90% RH（无冷凝水） 存储温度：-20 ℃ ~ +70 ℃ 存储湿度：10%~95% RH（无冷凝水） 产品尺寸：482.6mm × 250.0mm × 50.1mm 包装尺寸：550 (W) mm × 170 (H) mm × 400 (D) mm 净重：4kg 毛重：6.3kg |  | 1 | 套
3 | 屏体结构 | 1、定制与屏体相关的LED钢支架设计、制作及安装；结构、框架，满足屏体安装使用需求，用材符合国家标准； 2、★显示屏生产厂家具有钢结构施工三级或以上资质证书，并提供安全生产许可证。 |  | 9.25 | ㎡
4 | 供电电缆 | 满足屏体供电需求，带航空插头，定制舞台收线框专用扁平带屏蔽双备份信号电缆TVVB-4*10+1*stpcat6 |  | 1 | 项
6 | 信号线 | HDMI线缆、DVI信号线，室外单模8芯光缆、国标超6类网线等 |  | 1 | 项
7 | 控制主机 | 扬天T4900 I5-7400/4G/1T/DVD/GT730-1G /WIN10/18L机箱 23寸显示器 |  | 1 | 台
8 | 机柜 | 22U,尺寸600*600*1166CM ,颜色为黑色 |  | 1 | 台
9 | 安装调试 | 运输、调试、培训 |  | 9.25 | 批
10 | 黑板 | 1.22*2.02 |  | 2 | 块
11 | 底部装修 | 根据现场要求进行装修装饰 |  | 1 | 项
12 | 地台整修 | 整修，地毯 |  | 1 | 项
总计
总 报 价：
报价单位：
盖 章：